## Úkol 2
Největší polarizace |  | Polarizační mřížka (vertikální sonda) |  |  |  | Polarizační mřížka (horizontální sonda)
mírně otočené po směru hodinových ručiček
|  | Úhel [°] | U [V] | chyba [V] | chyba [°] | Úhel [°] | U [V] | chyba [V] | chyba [°]
U [V] | chyba U [V] | 0 | 0.06 | 0.01 | 0.05 | 0 | 0.03 | 0.01 | 0.05
1.66 | 0.05 | 10 | 0.07 | 0.01 |  | 10 | 0.06 | 0.01
|  | 20 | 0.1 | 0.01 |  | 20 | 0.17 | 0.01
(sonda 300 mm od zdroje) |  | 30 | 0.13 | 0.02 |  | 30 | 0.29 | 0.01
|  | 40 | 0.28 | 0.02 |  | 40 | 0.35 | 0.02
|  | 50 | 0.47 | 0.02 |  | 50 | 0.3 | 0.02
|  | 60 | 0.73 | 0.02 |  | 60 | 0.22 | 0.01
|  | 70 | 1 | 0.05 |  | 70 | 0.12 | 0.01
|  | 80 | 1.28 | 0.05 |  | 80 | 0.04 | 0.01
|  | 90 | 1.33 | 0.05 |  | 90 | 0.03 | 0.01
|  | 100 | 1.24 | 0.05 |  | 100 | 0.07 | 0.01
|  | 110 | 1.16 | 0.02 |  | 110 | 0.16 | 0.01
|  | 120 | 0.82 | 0.02 |  | 120 | 0.27 | 0.01
|  | 130 | 0.54 | 0.02 |  | 130 | 0.35 | 0.02
|  | 140 | 0.38 | 0.02 |  | 140 | 0.38 | 0.02
|  | 150 | 0.23 | 0.01 |  | 150 | 0.35 | 0.02
|  | 160 | 0.12 | 0.01 |  | 160 | 0.25 | 0.01
|  | 170 | 0.07 | 0.01 |  | 170 | 0.12 | 0.01
|  | 180 | 0.06 | 0.01 |  | 180 | 0.04 | 0.01

## Úkol 3
| Data U [V] v každém políčku mřížky 10x10 | [10 empty] | Chyba U [V] každého políčka
10 | 0.14 | 0.26 | 0.31 | 0.41 | 0.44 | 0.37 | 0.29 | 0.21 | 0.16 | 0.12 | 10 | 0.02 | 0.03 | 0.03 | 0.02 | 0.04 | 0.04 | 0.03 | 0.02 | 0.03 | 0.02
9 | 0.15 | 0.2 | 0.33 | 0.39 | 0.56 | 0.44 | 0.31 | 0.24 | 0.14 | 0.09 | 9 | 0.02 | 0.02 | 0.02 | 0.03 | 0.04 | 0.03 | 0.03 | 0.03 | 0.02 | 0.02
8 | 0.17 | 0.3 | 0.37 | 0.56 | 0.59 | 0.53 | 0.4 | 0.23 | 0.13 | 0.08 | 8 | 0.02 | 0.02 | 0.02 | 0.03 | 0.03 | 0.02 | 0.02 | 0.02 | 0.02 | 0.02
7 | 0.16 | 0.25 | 0.38 | 0.47 | 0.6 | 0.51 | 0.35 | 0.27 | 0.16 | 0.12 | 7 | 0.02 | 0.01 | 0.02 | 0.02 | 0.03 | 0.03 | 0.03 | 0.03 | 0.02 | 0.02
6 | 0.16 | 0.31 | 0.52 | 0.61 | 0.74 | 0.71 | 0.5 | 0.26 | 0.14 | 0.07 | 6 | 0.02 | 0.02 | 0.03 | 0.03 | 0.03 | 0.03 | 0.03 | 0.02 | 0.02 | 0.02
5 | 0.16 | 0.29 | 0.54 | 0.93 | 1.05 | 0.86 | 0.48 | 0.24 | 0.12 | 0.1 | 5 | 0.02 | 0.02 | 0.03 | 0.04 | 0.05 | 0.04 | 0.03 | 0.02 | 0.02 | 0.02
4 | 0.21 | 0.44 | 0.56 | 1.05 | 1.29 | 0.98 | 0.56 | 0.26 | 0.14 | 0.07 | 4 | 0.02 | 0.02 | 0.03 | 0.04 | 0.04 | 0.03 | 0.02 | 0.02 | 0.02 | 0.01
3 | 0.19 | 0.35 | 0.79 | 1.39 | 1.68 | 1.15 | 0.69 | 0.23 | 0.09 | 0.06 | 3 | 0.02 | 0.02 | 0.03 | 0.04 | 0.05 | 0.05 | 0.03 | 0.02 | 0.01 | 0.01
2 | 0.14 | 0.29 | 0.85 | 1.9 | 2.52 | 1.5 | 0.67 | 0.18 | 0.08 | 0.04 | 2 | 0.01 | 0.02 | 0.03 | 0.04 | 0.05 | 0.05 | 0.03 | 0.02 | 0.01 | 0.01
1 | 0.08 | 0.26 | 0.94 | 2.5 | 3.44 | 1.7 | 0.58 | 0.1 | 0.05 | 0.03 | 1 | 0.01 | 0.02 | 0.03 | 0.05 | 0.05 | 0.05 | 0.03 | 0.01 | 0.01 | 0.01
| 1 | 2 | 3 | 4 | 5 | 6 | 7 | 8 | 9 | 10 |  | 1 | 2 | 3 | 4 | 5 | 6 | 7 | 8 | 9 | 10
[5 empty] | sonda | [10 empty] | sonda

## Úkol 4
s [mm] | U [V] | chyba U [V] | chyba s [mm] |  | Poloha stejného minima
50 | 7.65 | 0.03 | 0.5
53 | 3.44 | 0.04 |  |  | bez dielektrické desky | s dielektrickou deskou
56 | 0.25 | 0.02 |  |  | s [mm] | s [mm] | chyba [mm]
59 | 6.93 | 0.02 |  |  | 103 | 102 | 3
62 | 10.02 | 0.05 |  |  | 118 | 117
65 | 8.95 | 0.05 |  |  | 103 | 102
68 | 4.88 | 0.04
71 | 0.48 | 0.03
74 | 4.89 | 0.04
77 | 9.5 | 0.05
80 | 10.21 | 0.01
83 | 8.15 | 0.05
86 | 2.44 | 0.02
89 | 1.25 | 0.02
92 | 7.36 | 0.03 |  | 50,53,56,59,62,65,68,71,74,77,80,83,86,89,92,95,98,101,104,107,110,113,116,119,122,125,128,131,134,137,140
95 | 10.21 | 0.01
98 | 9.69 | 0.03
101 | 4.39 | 0.03
104 | 1.15 | 0.03
107 | 5.05 | 0.05
110 | 10.2 | 0.01
113 | 10.22 | 0.01
116 | 7 | 0.1
119 | 2.14 | 0.03
122 | 3.15 | 0.05
125 | 8.56 | 0.04
128 | 10.22 | 0.01
131 | 10.2 | 0.01
134 | 6.2 | 0.05
137 | 3.14 | 0.03
140 | 8.4 | 0.05

## Úkol 5
Ohyb na hraně |  |  |  | Difrakce na štěrbině |  |  | pozn. Chyba úhlu platí pro obě měření |  |  |  | Ohyb na překážce konečných rozměrů |  |  |  | Zákon lomu | [5 empty] | Fokusace čočkou
s [mm] | U [V] | chyba U [V] | chyba s [mm] | D = 40 mm |  |  |  | D = 60 mm |  |  | s [mm] | U [V] | chyba U [V] | chyba s [mm] | úhel zářiče [°] | úhel U_max [°] | chyba [°] |  |  |  | U [V] | f [cm] | chyba U [V] | chyba f [cm]
50 | 0.62 | 0.02 | 1 | Úhel [°] | U [V] | chyba U [V] | chyba úhlu [°] | Úhel [°] | U [V] | chyba U [V] | 150 | 0.34 | 0.02 | 1 | 40 | 150 | 2 |  |  |  | 0.3 | 18.5 | 0.03 | 0.5
40 | 0.67 | 0.03 |  | 0 | 0.29 | 0.01 | 2 | 0 | 0.65 | 0.04 | 140 | 0.38 | 0.03 |  | 30 | 132 | [5 empty] | 16.5
30 | 0.53 | 0.02 |  | 5 | 0.34 | 0.01 |  | 5 | 0.77 | 0.03 | 130 | 0.41 | 0.02 |  | 20 | 121 | [5 empty] | 16
20 | 0.46 | 0.02 |  | 10 | 0.25 | 0.01 |  | 10 | 0.56 | 0.02 | 120 | 0.32 | 0.03 |  | 10 | 112
10 | 0.49 | 0.02 |  | 15 | 0.22 | 0.01 |  | 15 | 0.57 | 0.02 | 110 | 0.4 | 0.04 |  | 0 | 84
0 | 0.4 | 0.03 |  | 20 | 0.19 | 0.01 |  | 20 | 0.55 | 0.01 | 100 | 0.37 | 0.03
-10 | 0.23 | 0.03 |  | 25 | 0.2 | 0.01 |  | 25 | 0.39 | 0.02 | 90 | 0.27 | 0.03 |  | Pozn.:
-20 | 0.18 | 0.02 |  | 30 | 0.2 | 0.01 |  | 30 | 0.33 | 0.01 | 80 | 0.24 | 0.02 |  | 1) chyba platí pro oba úhly
-30 | 0.19 | 0.02 |  | 35 | 0.22 | 0.02 |  | 35 | 0.32 | 0.01 | 70 | 0.2 | 0.02 |  | 2) úhel zářiče 0° je pro polohu, kdy zářič míří přímo do středu půlválce
-40 | 0.2 | 0.02 |  | 40 | 0.15 | 0.01 |  | 40 | 0.21 | 0.02 | 60 | 0.12 | 0.01 |  | 2) úhel sondy 0° je v poloze, kdy je sonda těsně vedle vzdálenější strany půlválce
-50 | 0.15 | 0.02 |  | 45 | 0.1 | 0.01 |  | 45 | 0.1 | 0.01 | 50 | 0.09 | 0.02
-60 | 0.12 | 0.02 |  | 50 | 0.07 | 0.01 |  | 50 | 0.05 | 0.01 | 40 | 0.1 | 0.02
-70 | 0.11 | 0.01 |  | 55 | 0.09 | 0.01 |  | 55 | 0.03 | 0.01 | 30 | 0.12 | 0.02 |  | Obr. pro přehled (snad ne pro ještě větší zmatení):
-80 | 0.09 | 0.01 |  | 60 | 0.17 | 0.01 |  | 60 | 0.03 | 0.02 | 20 | 0.17 | 0.02
|  |  |  | 65 | 0.15 | 0.01 |  | 65 | 0.02 | 0.01 | 10 | 0.15 | 0.01 |  | úhly zářiče |  |  | úhly sondy
|  |  |  | 70 | 0.14 | 0.02 |  | 70 | 0.03 | 0.01 | 0 | 0.2 | 0.02 |  |  |  | 90 | 0
|  |  |  | 75 | 0.12 | 0.02 |  | 75 | 0.03 | 0.01 | -10 | 0.21 | 0.01 |  |  | 45 |  |  | 45
|  |  |  | 80 | 0.07 | 0.01 |  | 80 | 0.03 | 0.01 | -20 | 0.22 | 0.02 |  | 0 |  |  |  |  | 90
|  |  |  | 85 | 0.12 | 0.01 |  | 85 | 0.03 | 0.01 | -30 | 0.15 | 0.02 |  |  | -45 |  |  | 135
|  |  |  | 90 | 0.11 | 0.01 |  | 90 | 0.04 | 0.01 | -40 | 0.1 | 0.02 |  |  |  | -90 | 180
[11 empty] | -50 | 0.09 | 0.02
[11 empty] | -60 | 0.11 | 0.03
[11 empty] | -70 | 0.15 | 0.02 |  |  |  |  | zde stojím já
[11 empty] | -80 | 0.21 | 0.02
[11 empty] | -90 | 0.31 | 0.02
[11 empty] | -100 | 0.46 | 0.02
[11 empty] | -110 | 0.48 | 0.02
[11 empty] | -120 | 0.45 | 0.04
[11 empty] | -130 | 0.5 | 0.02
[11 empty] | -140 | 0.48 | 0.02
[11 empty] | -150 | 0.4 | 0.02
1.16,0.9,0.29,0.14,0.58,1.01,1,0.68,0.22,0.3,0.73,1.14,1.02,0.53,0.22,0.41,1.16,1.13,0.71,0.2,0.39,1.03,1.13,0.66,0.32,0.58,1.04,1.28,0.92,0.42,0.38

## Úkol 6
Lecherovo vedení |  |  |  | Vlnovod
s [mm] | U [V] | chyba U [V] | chyba s [mm] | hodnota napětí závisí na tom, jak se mi zrovna klepou ruce
0 | 1.16 | 0.02 | 1 | napětí skákalo od 1,2 V přiližně do 6,6 V
3 | 0.9 | 0.03
6 | 0.29 | 0.02
9 | 0.14 | 0.01
12 | 0.58 | 0.02
15 | 1.01 | 0.02
18 | 1 | 0.02
21 | 0.68 | 0.02
24 | 0.22 | 0.01
27 | 0.3 | 0.02
30 | 0.73 | 0.03
33 | 1.14 | 0.03
36 | 1.02 | 0.02
39 | 0.53 | 0.02
42 | 0.22 | 0.02
45 | 0.41 | 0.01
48 | 1.16 | 0.02
51 | 1.13 | 0.02
54 | 0.71 | 0.02
57 | 0.2 | 0.01
60 | 0.39 | 0.02
63 | 1.03 | 0.02
66 | 1.13 | 0.02
69 | 0.66 | 0.02
72 | 0.32 | 0.01
75 | 0.58 | 0.02
78 | 1.04 | 0.04
81 | 1.28 | 0.03
84 | 0.92 | 0.02
87 | 0.42 | 0.02
90 | 0.38 | 0.02